## Products
PRODUCT NAME | FDQ-B
[5 empty] | FDQ125B8V3B9 | FDQ200B8V3B9 | FDQ250B8V3B9
Geluidsdrukniveau | Verwarmen |  | Laag | dBA | 44.0
| Koelen |  | Hoog | dBA | 44.0
Standaard-accessoires | Standard_Accessories-=-Quantity |  |  |  | Montage- en bedieningshandleiding | Montage- en bedieningshandleiding | Montage- en bedieningshandleiding
Koelmiddel | Type |  |  |  | R-410A
Ventilatormotor | Uitgang |  | Hoog | W | 500
| Snelheid |  |  | Stappen | 3
| Hoeveelheid |  |  |  | DPA216-178NB
Opgenomen vermogen - 50Hz | Koelen |  | Nom. | kW |  | 1.340 | 1.340
| Verwarmen |  | Nom. | kW |  | 1.340 | 1.340
Warmtewisselaar | Doorlaten |  |  | Quantity | 10
| Lamel |  |  | Behandeling | Rhombus
| Lege buisplat gat |  |  | Hoeveelheid | 0
| Lamelafstand |  |  | mm | 1.75
| Trappen |  |  | Hoeveelheid | 14
| Rijen |  |  | Hoeveelheid | 3
| Oppervlak voorzijde |  |  | m² | 0.338
| Lengte |  |  | mm | 1,150
| Buistype |  |  |  | Hi-XSS (7)
Leidingaansluitingen | Liquid |  | UD | mm | 9.52 | 9,52 | 12,7
|  |  |  | Type | Flareverbinding
| Gas |  | UD | mm | 15.9 | 22.2 | 22.2
|  |  |  | Type | Flareverbinding
| Thermische isolatie |  |  |  | Zowel vloeistof- als gasleidingen
Required ceiling void &gt;-=-mm | mm |  |  |  | 350 | 450 | 450
Geluidsvermogenniveau | Koelen |  |  | dBA | 75.0 | 81.0 | 82.0
Veiligheidsvoorzieningen | Onderdeel |  |  | 01 | Thermische zekering ventilatormotor
Luchtfilter | Type |  |  |  | Schimmelbestendig kunstharsnet
Afmetingen | Verpakte unit |  | Breedte | mm | 1,515 | 1,515 | 1,515
|  |  | Hoogte | mm | 512 | 607 | 607
|  |  | Diepte | mm | 795 | 1,055 | 1,055
| Unit |  | Breedte | mm | 1,400 | 1,400 | 1,400
|  |  | Diepte | mm | 662 | 900 | 900
|  |  | H | mm | 350 | 450 | 450
Omkasting | Colour |  |  |  | Gegalvaniseerd staal
Gewicht | Verpakte unit |  |  | kg | 74.0 | 108.0 | 113.0
| Unit |  |  | kg | 59.0 | 89.0 | 94.0
Ventilator | Externe statische druk |  | Hoog | Pa | 150 | 250 | 250
|  |  | Nom. | Pa | 150 | 250 | 250
|  |  | Laag | Pa | 150 | 250 | 250
| Luchtdebiet | Verwarmen | Middelhoog | m³/min |  | 69.0 (0.000) | 89.0 (0.000)
|  | Koelen | Middelhoog | m³/min |  | 69.0 (0.000) | 89.0 (0.000)
| Fan-=-Fan type |  |  |  | 2
| Luchtdebiet | Verwarmen | Nom. | m³/min | 43.0
|  | Koelen | Nom. | m³/min | 43.0
Regeling luchtrichting |  |  |  |  | Microprocessorthermostaat voor koelen en verwarmen
Stroom - 50Hz | Zmax |  |  | Lijst | Geen vereisten
Spanningsbereik | Min. |  |  | % | -10
| Max. |  |  | % | 10
Spanningsvoeding | Frequentie |  |  | Hz | 50 | 50 | 50
| Spanning |  |  | V | 230 | 230 +/-10% | 230 +/-10%
| Fase |  |  |  | 1~
Opmerkingen |  |  |  |  | De geluidswaarden worden gemeten in een semi-echoloze ruimte met correcties. | De geluidswaarden worden gemeten in een semi-echoloze ruimte met correcties. | De geluidswaarden worden gemeten in een semi-echoloze ruimte met correcties.
[5 empty] | Het geluidsdrukniveau wordt gemeten met een microfoon op 1 m afstand van de unit. | Het geluidsdrukniveau wordt gemeten met een microfoon op 1 m afstand van de unit. | Het geluidsdrukniveau wordt gemeten met een microfoon op 1 m afstand van de unit.
[5 empty] | Het geluidsdrukniveau is een relatieve waarde, die afhankelijk is van de afstand en de akoestische omgeving. Zie de geluidsniveautekeningen voor meer bijzonderheden. | Het geluidsdrukniveau is een relatieve waarde, die afhankelijk is van de afstand en de akoestische omgeving. Zie de geluidsniveautekeningen voor meer bijzonderheden. | Het geluidsdrukniveau is een relatieve waarde, die afhankelijk is van de afstand en de akoestische omgeving. Zie de geluidsniveautekeningen voor meer bijzonderheden.
[5 empty] | Het geluidsvermogenniveau is een absolute waarde, die het door een geluidsbron gegenereerde vermogen aangeeft. | Het geluidsvermogenniveau is een absolute waarde, die het door een geluidsbron gegenereerde vermogen aangeeft. | Het geluidsvermogenniveau is een absolute waarde, die het door een geluidsbron gegenereerde vermogen aangeeft.
[5 empty] | Voor meer informatie raadpleegt u het aansluitschema, naamplaat en installatiehandleiding. | Voor meer informatie raadpleegt u het aansluitschema, naamplaat en installatiehandleiding. | Voor meer informatie raadpleegt u het aansluitschema, naamplaat en installatiehandleiding.
Voedingsingang |  |  |  |  | Zowel binnen- als buitenunit
Koelcapaciteit | Voelbaar vermogen |  | Nom. | kW |  | 15.6 | 19.8
| Latent vermogen |  | Nom. | kW |  | 4.4 | 4.3
| Totale capaciteit |  | Nom. | kW |  | 20.0 | 24.1
Verwarmingscapaciteit | Total capacity |  | Nom. | kW |  | 23.0 (0.000) | 26.4 (0.000)
Omkasting | Colour |  |  |  |  | Ongelakt | Ongelakt
| Materiaal |  |  |  |  | Gegalvaniseerd staal | Gegalvaniseerd staal
Warmtewisselaar | Binnenlengte |  |  | mm |  | 1,200 | 1,200
| Buitenlengte |  |  | mm |  | 1,200 | 1,200
| Rijen |  | Hoeveelheid |  |  | 3 | 3
| Lamelafstand |  |  | mm |  | 2.00 | 2.00
| Doorlaten |  | Quantity |  |  | 12 | 12
| Oppervlak voorzijde |  |  | m² |  | 0.634 | 0.634
| Trappen |  | Hoeveelheid |  |  | 24 | 24
| Lege buisplat gat |  | Hoeveelheid |  |  | 0 | 0
| Buistype |  |  |  |  | Hi-XSS (8) | Hi-XSS (8)
| Lamel |  | Type |  |  | Niet-symmetrische lamel | Niet-symmetrische lamel
Ventilator | Type |  |  |  |  | Siroccoventilator | Siroccoventilator
| Hoeveelheid |  |  |  |  | 2 | 2
Ventilatormotor | Hoeveelheid |  |  |  |  | 1 | 1
| Model |  |  |  |  | DPC241-241NB | DPC241-241NB
| Aandrijving |  |  |  |  | Directe aandrijving | Directe aandrijving
| Snelheid |  | Stappen |  |  | 3 | 2
| Uitgang |  | Hoog | W |  | 650 | 1,000
Geluidsdrukniveau | Koelen |  | Hoog | dBA |  | 45.0 | 47.0
| Verwarmen |  | Laag | dBA |  | 45.0 | 47.0
Koelmiddel | Type |  |  |  |  | R-410A | R-410A
Leidingaansluitingen | Liquid |  | Type |  |  | Flareverbinding | Flareverbinding
| Gas |  | Type |  |  | Hardsoldeerverbinding | Hardsoldeerverbinding
| Afvoer |  |  |  |  | OD Ø25.0 | OD Ø25.0
| Thermische isolatie |  |  |  |  | Zowel vloeistof- als gasleidingen | Zowel vloeistof- als gasleidingen
Luchtfilter | Type |  |  |  |  | Kunstharsnet | Kunstharsnet
Veiligheidsvoorzieningen | Onderdeel |  | 01 |  |  | Thermische zekering ventilatormotor | Thermische zekering ventilatormotor
Besturingssystemen | Bedrade afstandsbediening |  |  |  |  | BRC1D52, BRC1E52A/B | BRC1D52, BRC1E52A/B
Spanningsvoeding | Naam |  |  |  |  | V3 | V3
| Fase |  |  |  |  | 1~ | 1~