## Products
PRODUCT NAME | FTXA-AT
[5 empty] | FTXA20A2V1BT | FTXA25A2V1BT | FTXA35A2V1BT | FTXA42A2V1BT | FTXA50A2V1BT
Opgenomen vermogen | Koelen |  | Nom. | kW | 0.020 | 0.022 | 0.023 | 0.028 | 0.030
| Verwarmen |  | Nom. | kW | 0.020 | 0.020 | 0.022 | 0.036 | 0.039
Omkasting | Colour |  |  |  | Zwart hout | Zwart hout | Zwart hout | Zwart hout | Zwart hout
Afmetingen | Unit |  | H | mm | 295 | 295 | 295 | 295 | 295
|  |  | Breedte | mm | 798 | 798 | 798 | 798 | 798
|  |  | Diepte | mm | 189 | 189 | 189 | 189 | 189
| Verpakte unit |  | Hoogte | mm | 305 | 305 | 305 | 305 | 305
|  |  | Breedte | mm | 875 | 875 | 875 | 875 | 875
|  |  | Diepte | mm | 406 | 406 | 406 | 406 | 406
Gewicht | Unit |  |  | kg | 12 | 12 | 12 | 12 | 12
| Verpakte unit |  |  | kg | 14 | 14 | 14 | 14 | 14
Verpakking | Gewicht |  |  | kg | 3 | 3 | 3 | 3 | 3
Warmtewisselaar | Lengte |  |  | mm | 622 | 622 | 622 | 622 | 622
| Rijen |  | Hoeveelheid |  | 2 | 2 | 2 | 2 | 2
| Lamelafstand |  |  | mm | 1.40 | 1.40 | 1.40 | 1.40 | 1.40
| Oppervlak voorzijde |  |  | m² | 0.214 | 0.214 | 0.214 | 0.214 | 0.214
| Trappen |  | Hoeveelheid |  | 18 | 18 | 18 | 18 | 18
| Doorlaten |  | Quantity |  | 3 | 3 | 3 | 3 | 3
| Buistype |  |  |  | ø5 Hi-XB | ø5 Hi-XB | ø5 Hi-XB | ø5 Hi-XB | ø5 Hi-XB
| Tube material |  |  |  | Koper | Koper | Koper | Koper | Koper
| Buisdiameter |  |  | mm | 5 | 5 | 5 | 5 | 5
| Lamel |  | Type |  | ML-lamel (multi-louvre) | ML-lamel (multi-louvre) | ML-lamel (multi-louvre) | ML-lamel (multi-louvre) | ML-lamel (multi-louvre)
Warmtewisselaar 2 | Aantal |  |  |  | 2 | 2 | 2 | 2 | 2
| Lengte |  |  | mm | 614 | 614 | 614 | 614 | 614
| Rijen |  | Hoeveelheid |  | 1 | 1 | 1 | 1 | 1
| Lamelafstand |  |  | mm | 1.40 | 1.40 | 1.40 | 1.40 | 1.40
| Oppervlak voorzijde |  |  | m² | 0.047 | 0.047 | 0.047 | 0.047 | 0.047
| Trappen |  | Hoeveelheid |  | 4 | 4 | 4 | 4 | 4
Ventilator | Type |  |  |  | Ventilator met dwarsstroom | Ventilator met dwarsstroom | Ventilator met dwarsstroom | Ventilator met dwarsstroom | Ventilator met dwarsstroom
| Hoeveelheid |  |  |  | 1 | 1 | 1 | 1 | 1
| Luchtdebiet | Koelen | Hoog | m³/min | 11.0 | 11.5 | 11.9 | 13.1 | 13.5
|  |  | Hoog | cfm | 388 | 406 | 420 | 463 | 477
|  |  | Middelhoog | m³/min | 8 (0.000) | 9 (0.000) | 9 (0.000) | 10 (0.000) | 10 (0.000)
|  |  | Middelhoog | cfm | 290 | 304 | 304 | 346 | 367
|  |  | Laag | m³/min | 6.1 | 6.1 | 6.1 | 7.2 | 7.6
|  |  | Laag | cfm | 215 | 215 | 215 | 254 | 268
|  |  | Fluisterstille werking | m³/min | 4.6 | 4.6 | 4.6 | 4.6 | 5.2
|  |  | Fluisterstille werking | cfm | 162 | 162 | 162 | 162 | 184
|  | Verwarmen | Hoog | m³/min | 10.9 | 11.1 | 11.5 | 14.6 | 15.1
|  |  | Hoog | cfm | 385 | 392 | 406 | 516 | 533
|  |  | Middelhoog | m³/min | 8.7 (0.000) | 9.0 (0.000) | 9.0 (0.000) | 10.5 (0.000) | 11.1 (0.000)
|  |  | Middelhoog | cfm | 307 | 318 | 318 | 371 | 392
|  |  | Laag | m³/min | 6.4 | 6.4 | 6.4 | 7.7 | 8.2
|  |  | Laag | cfm | 226 | 226 | 226 | 272 | 290
|  |  | Fluisterstille werking | m³/min | 4.5 | 4.5 | 4.5 | 5.2 | 5.7
|  |  | Fluisterstille werking | cfm | 159 | 159 | 159 | 184 | 201
Ventilatormotor | Hoeveelheid |  |  |  | 1 | 1 | 1 | 1 | 1
| Model |  |  |  | MM9G07N9SA | MM9G07N9SA | MM9G07N9SA | MM9G07N9SA | MM9G07N9SA
| Snelheid | Koelen | Hoog | tpm | 1,100 | 1,140 | 1,180 | 1,210 | 1,240
|  |  | Middelhoog | tpm | 870 | 900 | 900 | 980 | 1,020
|  |  | Laag | tpm | 690 | 690 | 690 | 780 | 820
|  |  | Fluisterstille werking | tpm | 570 | 570 | 570 | 570 | 620
|  | Verwarmen | Hoog | tpm | 1,090 | 1,110 | 1,140 | 1,310 | 1,350
|  |  | Middelhoog | tpm | 920 | 940 | 940 | 1,070 | 1,190
|  |  | Laag | tpm | 740 | 740 | 740 | 850 | 930
|  |  | Fluisterstille werking | tpm | 590 | 590 | 590 | 640 | 680
Geluidsvermogenniveau | Koelen |  |  | dBA | 57 | 57 | 60 | 60 | 60
Geluidsdrukniveau | Koelen |  | Hoog | dBA | 39 | 40 | 41 | 45 | 46
|  |  | Middelhoog | dBA | 32 (0.000) | 33 (0.000) | 33 (0.000) | 37 (0.000) | 39 (0.000)
|  |  | Laag | dBA | 25 | 25 | 25 | 29 | 31
|  |  | Fluisterstille werking | dBA | 19 | 19 | 19 | 21 | 24
| Verwarmen |  | Hoog | dBA | 39 | 40 | 41 | 45 | 46
|  |  | Middelhoog | dBA | 32 | 33 | 33 | 37 | 42
|  |  | Laag | dBA | 25 | 25 | 25 | 29 | 33
|  |  | Fluisterstille werking | dBA | 19 | 19 | 19 | 21 | 24
Koelmiddel | Type |  |  |  | R-32 | R-32 | R-32 | R-32 | R-32
| GWP |  |  |  | 675.0 | 675.0 | 675.0 | 675.0 | 675.0
Leidingaansluitingen | Liquid |  | UD | mm | 6,35 | 6,35 | 6,35 | 6,35 | 6,35
| Gas |  | UD | mm | 9.50 | 9.50 | 9.50 | 12.70 | 12.70
| Afvoer |  |  |  | 18 | 18 | 18 | 18 | 18
| Thermische isolatie |  |  |  | Zowel vloeistof- als gasleidingen | Zowel vloeistof- als gasleidingen | Zowel vloeistof- als gasleidingen | Zowel vloeistof- als gasleidingen | Zowel vloeistof- als gasleidingen
Luchtfilter | Type |  |  |  | Verwijderbaar/wasbaar | Verwijderbaar/wasbaar | Verwijderbaar/wasbaar | Verwijderbaar/wasbaar | Verwijderbaar/wasbaar
| Aantal |  |  | pc | 2 | 2 | 2 | 2 | 2
Regeling luchtrichting |  |  |  |  | Rechts, Links, Horizontaal, Omlaag | Rechts, Links, Horizontaal, Omlaag | Rechts, Links, Horizontaal, Omlaag | Rechts, Links, Horizontaal, Omlaag | Rechts, Links, Horizontaal, Omlaag
Temperatuurregeling |  |  |  |  | Microcomputer-besturing | Microcomputer-besturing | Microcomputer-besturing | Microcomputer-besturing | Microcomputer-besturing
Besturingssystemen | IR-afstandsbediening |  |  |  | ARC466A58 | ARC466A58 | ARC466A58 | ARC466A58 | ARC466A58
| Bedrade afstandsbediening |  |  |  | BRC073 | BRC073 | BRC073 | BRC073 | BRC073
Standaard-accessoires | Montagehandleiding |  |  |  | 1 | 1 | 1 | 1 | 1
| Bedieningshandleiding |  |  |  | 1 | 1 | 1 | 1 | 1
| Luchtfilter |  |  |  | 2 | 2 | 2 | 2 | 2
| Infrarood-afstandsbediening |  |  |  | 1 | 1 | 1 | 1 | 1
| Montageplaat afstandsbediening |  |  |  | 1 | 1 | 1 | 1 | 1
| Zakje schroeven |  |  |  | 1 | 1 | 1 | 1 | 1
| Schroefdeksel |  |  |  | 1 | 1 | 1 | 1 | 1
| AAA drogecelbatterij |  |  |  | 2 | 2 | 2 | 2 | 2
| Algemene voorzorgsmaatregelen |  |  |  | 1 | 1 | 1 | 1 | 1
Spanningsvoeding | Naam |  |  |  | V1 | V1 | V1 | V1 | V1
| Fase |  |  |  | 1~ | 1~ | 1~ | 1~ | 1~
| Frequentie |  |  | Hz | 50 | 50 | 50 | 50 | 50
| Spanning |  |  | V | 220-240 | 220-240 | 220-240 | 220-240 | 220-240
Current | Nominale bedrijfsstroom - 50Hz |  | Koelen | A | 0.3 | 0.4 | 0.4 | 0.5 | 0.5
|  |  | Verwarmen | A | 0.3 | 0.4 | 0.4 | 0.6 | 0.6
Draadaansluitingen - 50Hz | For power supply |  | Hoeveelheid |  | 3 | 3 | 3 | 3 | 3
|  |  | Opmerking |  | 3 voor voeding, 4 voor bedrading tussen units (inclusief aardleiding) | 3 voor voeding, 4 voor bedrading tussen units (inclusief aardleiding) | 3 voor voeding, 4 voor bedrading tussen units (inclusief aardleiding) | 3 voor voeding, 4 voor bedrading tussen units (inclusief aardleiding) | 3 voor voeding, 4 voor bedrading tussen units (inclusief aardleiding)