## Products
PRODUCT NAME | FTXP-L
[5 empty] | FTXP20L2V1B | FTXP25L2V1B | FTXP35L2V1B | FTXP50L2V1B | FTXP60L2V1B | FTXP71L2V1B
Opgenomen vermogen | Koelen |  | Nom. | kW | 0.017 | 0.019 | 0.032 | 0.029 | 0.032 | 0.032
| Verwarmen |  | Nom. | kW | 0.020 | 0.020 | 0.032 | 0.032 | 0.035 | 0.035
Omkasting | Colour |  |  |  | Wit | Wit | Wit | Wit | Wit | Wit
Afmetingen | Unit |  | H | mm | 286 | 286 | 286 | 295 | 295 | 295
|  |  | Breedte | mm | 770 | 770 | 770 | 990 | 990 | 990
|  |  | Diepte | mm | 225 | 225 | 225 | 263 | 263 | 263
| Verpakte unit |  | Hoogte | mm | 305 | 305 | 305 | 368 | 368 | 368
|  |  | Breedte | mm | 830 | 830 | 830 | 1,080 | 1,080 | 1,080
|  |  | Diepte | mm | 360 | 360 | 360 | 383 | 383 | 383
Gewicht | Unit |  |  | kg | 9.00 | 9.00 | 9.00 | 13.5 | 13.5 | 13.5
| Verpakte unit |  |  | kg | 11.0 | 11.0 | 11.0 | 16 | 16 | 16
Verpakking | Gewicht |  |  | kg | 2.0 | 2.0 | 2.0 | 2.5 | 2.5 | 2.5
Warmtewisselaar | Lengte |  |  | mm | 610 | 610 | 610 | 820 | 820 | 820
| Rijen |  | Hoeveelheid |  | 2 | 2 | 2 | 2 | 2 | 2
| Lamelafstand |  |  | mm | 1.40 | 1.40 | 1.40 | 1.40 | 1.40 | 1.40
| Trappen |  | Hoeveelheid |  | 18 | 18 | 18 | 18 | 18 | 18
| Doorlaten |  | Quantity |  | 2.2 | 2.2 | 2.2 | 6 | 6 | 6
| Buistype |  |  |  | ø5 Hi-XB | ø5 Hi-XB | ø5 Hi-XB | ø5 Hi-XB | ø5 Hi-XB | ø5 Hi-XB
| Lamel |  | Type |  | ML-lamel (multi-louvre) | ML-lamel (multi-louvre) | ML-lamel (multi-louvre) | ML-lamel (multi-louvre) | ML-lamel (multi-louvre) | ML-lamel (multi-louvre)
Warmtewisselaar 2 | Lengte |  |  | mm | 600 | 600 | 600 | 810 | 810 | 810
| Rijen |  | Hoeveelheid |  | 1 | 1 | 1 | 1 | 1 | 1
| Lamelafstand |  |  | mm | 1.40 | 1.40 | 1.40 | 1.4 | 1.4 | 1.4
| Trappen |  | Hoeveelheid |  | 4 | 4 | 4 | 8 | 8 | 8
Warmtewisselaar 3 | Lengte |  |  | mm |  |  |  | 810 | 810 | 810
| Rijen |  |  | Aantal |  |  |  | 1 (0.000) | 1 (0.000) | 1 (0.000)
| Lamelafstand |  |  | mm |  |  |  | 1.4 | 1.4 | 1.4
| Fasen |  |  | Aantal |  |  |  | 4 (0.000) | 4 (0.000) | 4 (0.000)
Ventilator | Type |  |  |  | Ventilator met dwarsstroom | Ventilator met dwarsstroom | Ventilator met dwarsstroom | Ventilator met dwarsstroom | Ventilator met dwarsstroom | Ventilator met dwarsstroom
| Hoeveelheid |  |  |  | 1 | 1 | 1
| Luchtdebiet | Koelen | Hoog | m³/min | 9.8 | 10.1 | 11.5 | 16.8 | 17.3 | 17.3
|  |  | Hoog | cfm | 346.1 | 356.7 | 406.1 | 593 | 610 | 610
|  |  | Middelhoog | m³/min | 7.9 (0.000) | 8.1 (0.000) | 8.3 (0.000) | 14.4 (0.000) | 14.8 (0.000) | 14.8 (0.000)
|  |  | Middelhoog | cfm | 279.0 | 286.0 | 293.1 | 508 | 522 | 522
|  |  | Laag | m³/min | 5.9 | 6.1 | 6.3 | 11.9 | 12.2 | 12.2
|  |  | Laag | cfm | 208.4 | 215.4 | 222.5 | 413 | 430 | 430
|  |  | Fluisterstille werking | m³/min | 4.4 | 4.4 | 4.5 | 10.5 | 10.7 | 10.7
|  |  | Fluisterstille werking | cfm | 155.4 | 155.4 | 159.0 | 367 | 377 | 377
|  | Verwarmen | Hoog | m³/min | 10.3 | 10.3 | 11.5 | 17.3 | 17.9 | 17.9
|  |  | Hoog | cfm | 363.7 | 363.7 | 406.1 | 618 | 632 | 632
|  |  | Middelhoog | m³/min | 8.4 (0.000) | 8.6 (0.000) | 9.0 (0.000) | 14.8 (0.000) | 15.8 (0.000) | 15.8 (0.000)
|  |  | Middelhoog | cfm | 296.6 | 303.7 | 317.8 | 526 | 557 | 557
|  |  | Laag | m³/min | 6.5 | 6.7 | 7.0 | 12.2 | 12.8 | 12.8
|  |  | Laag | cfm | 229.5 | 236.6 | 247.2 | 434 | 452 | 452
|  |  | Fluisterstille werking | m³/min | 5.3 | 5.3 | 5.3 | 10.7 | 11.3 | 11.3
|  |  | Fluisterstille werking | cfm | 287.0 | 287.0 | 287.0 | 381 | 399 | 399
Ventilatormotor | Model |  |  |  | MM6K11S20VA | MM6K11S20VA | MM6K11S20VA | MM9E17S21VA | MM9E17S21VA | MM9E17S21VA
| Snelheid |  | Stappen |  | 5 + stil + automatisch. | 5 + stil + automatisch. | 5 + stil + automatisch. | 5 + stil + automatisch. | 5 + stil + automatisch. | 5 + stil + automatisch.
|  | Koelen | Hoog | tpm | 1,000 | 1,020 | 1,140 | 1,040 | 1,070 | 1,070
|  |  | Middelhoog | tpm | 830 | 850 | 870 | 920 | 940 | 940
|  |  | Laag | tpm | 660 | 680 | 700 | 790 | 810 | 810
|  |  | Fluisterstille werking | tpm | 530 | 530 | 540 | 720 | 730 | 730
|  | Verwarmen | Hoog | tpm | 1,040 | 1,040 | 1,140 | 1,070 | 1,100 | 1,100
|  |  | Middelhoog | tpm | 880 | 890 | 930 | 940 | 990 | 990
|  |  | Laag | tpm | 710 | 730 | 760 | 810 | 840 | 840
|  |  | Fluisterstille werking | tpm | 610 | 610 | 610 | 730 | 760 | 760
| Uitgang |  | Nominaal | W | 22 | 22 | 22 | 46 | 46 | 46
Geluidsvermogenniveau | Koelen |  |  | dBA | 55 | 55 | 58 | 59 | 60 | 62
| Verwarmen |  |  | dBA | 55 | 55 | 58 | 61 | 62 | 62
Geluidsdrukniveau | Koelen |  | Hoog | dBA | 39 | 40 | 43 | 43 | 45 | 46
|  |  | Middelhoog | dBA | 33 (0.000) | 33 (0.000) | 34 (0.000) | 39 (0.000) | 41 (0.000) | 42 (0.000)
|  |  | Laag | dBA | 25 | 26 | 27 | 34 | 36 | 37
|  |  | Fluisterstille werking | dBA | 20 | 20 | 20 | 31 | 33 | 34
| Verwarmen |  | Hoog | dBA | 39 | 40 | 40 | 42 | 44 | 45
|  |  | Middelhoog | dBA | 34 | 34 | 35 | 38 | 40 | 41
|  |  | Laag | dBA | 28 | 28 | 29 | 33 | 35 | 36
|  |  | Fluisterstille werking | dBA | 21 | 21 | 21 | 30 | 32 | 33
Leidingaansluitingen | Liquid |  | UD | mm | 6,35 | 6,35 | 6,35 | 6,35 | 6,35 | 6,35
| Gas |  | UD | mm | 9.50 | 9.50 | 9.50 | 12.7 | 12.7 | 12.7
| Afvoer |  |  |  | 18 | 18 | 18 | 18 | 18 | 18
| Thermische isolatie |  |  |  | Zowel vloeistof- als gasleidingen | Zowel vloeistof- als gasleidingen | Zowel vloeistof- als gasleidingen | Zowel vloeistof- als gasleidingen | Zowel vloeistof- als gasleidingen | Zowel vloeistof- als gasleidingen
Luchtfilter | Type |  |  |  | Verwijderbaar/wasbaar | Verwijderbaar/wasbaar | Verwijderbaar/wasbaar | Verwijderbaar/wasbaar | Verwijderbaar/wasbaar | Verwijderbaar/wasbaar
Regeling luchtrichting |  |  |  |  | Rechts, Links, Horizontaal, Omlaag | Rechts, Links, Horizontaal, Omlaag | Rechts, Links, Horizontaal, Omlaag | Links, rechts, omhoog en omlaag | Links, rechts, omhoog en omlaag | Links, rechts, omhoog en omlaag
Temperatuurregeling |  |  |  |  | Microcomputer-besturing | Microcomputer-besturing | Microcomputer-besturing | Microcomputer-besturing | Microcomputer-besturing | Microcomputer-besturing
Besturingssystemen | IR-afstandsbediening |  |  |  | ARC480A11 | ARC480A11 | ARC480A11 | ARC480A11 | ARC480A11 | ARC480A11
| Bedrade afstandsbediening |  |  |  | BRC944B2, BRC073A1 | BRC944B2, BRC073A1 | BRC944B2, BRC073A1 | BRC073A1 | BRC073A1 | BRC073A1
Standaard-accessoires | Montagehandleiding |  |  |  | 1 | 1 | 1 | 2 | 2 | 2
| Bedieningshandleiding |  |  |  | 1 | 1 | 1 | 1 | 1 | 1
| Infrarood-afstandsbediening |  |  |  | 1 | 1 | 1 | 1 | 1 | 1
| AAA drogecelbatterij |  |  |  | 2 | 2 | 2 | 1 | 1 | 1
| Afstandsbedieningshouder |  |  |  | 1 | 1 | 1 | 1 | 1 | 1
| Montageplaat |  |  |  | 1 | 1 | 1 | 1 | 1 | 1
| Geurfilter van titaniumapatiet |  |  |  | 2 | 2 | 2 | 2 | 2 | 2
| Montageschroeven binnenunit |  |  |  | 2 | 2 | 2 | 2 | 2 | 2
Spanningsvoeding | Naam | [6 empty] | V1 | V1 | V1
| Fase |  |  |  | 1~ | 1~ | 1~ | 1~ | 1~ | 1~
| Frequentie |  |  | Hz | 50 | 50 | 50 | 50 | 50 | 50
| Spanning |  |  | V | 220-240 | 220-240 | 220-240 | 220-240 | 220-240 | 220-240
Vermogensfactor | Nominaal |  | Koeling | % | 38.82 (0.000) | 40.16 (0.000) | 49.25 (0.000)
|  |  | Verwarming | % | 41.55 (0.000) | 41.55 (0.000) | 49.25 (0.000)
Current | Nominale bedrijfsstroom - 50Hz |  | Koelen | A | 0.19 | 0.20 | 0.29 | 0.32 | 0.34 | 0.34
|  |  | Verwarmen | A | 0.21 | 0.21 | 0.29 | 0.34 | 0.37 | 0.40